## BOM
NO | PartName | Location | Package | U/Q
1 | 33R | R14 R16 R30 R33 | 805 | 4
2 | 120R | R31 | 805 | 1
3 | 220R | R49 R51 R52 R59 | 805 | 4
4 | 680R | R26 R34 | 805 | 2
5 | 1K | R15 R17 R25 R45 R46 R47 R48 R50 R53 R54 R55 R56 R57 R58 R60 R73 R74 R75 R76 R80 | 805 | 20
6 | 2K | R24 R27 R28 R29 | 805 | 4
7 | 5K1 | R3 R42 R44 | 805 | 3
8 | 10K | R13 R32 | 805 | 2
9 | 12K | R36 R38 R40 R43 | 805 | 4
10 | 18K | R18 | 805 | 1
11 | 22K | R19 | 805 | 1
12 | 27K | R5 R35 R37 R39 R41 | 805 | 5
13 | 1M | R4 R8 R9 | 805 | 3
14 | 1R 1206 | R20 R21 R22 R23 | 1206 | 4
15 | 680K 1206 | R1 R2 | 1206 | 2
16 | 22K 1206 | R6 R7 R10 R11 | 1206 | 4
17 | 1R 1210 | R61 R62 R63 R64 R65 R66 R67 R68 R69 R70 R71 R72 R77 R78 R79 R81 | 1210 | 16
18 | 102/50V | C20 | 805 | 1
19 | 104/50V | C1 C4 C7 C15 C16 C17 C18 C21 C22 C23 C25 C26 C27 C28 C29 C30 C31 C32 C33 C34 C35 C36 C37 C38 C39 C40 C41 C42 C43 C44 C45 | 805 | 31
20 | 100UF/16V | C8 | EC6_5D4_S | 1
21 | 330UF/6V3 | C24 | EC6_5D4_S | 1
22 | 47UF/35V | C19 | EC6_5D4_S | 1
23 | 4R7_CD54 | L2 | CD54 | 1
24 | US1M | D4 D6 | SMA | 2
25 | EL817S/C | U4 | EL817S | 1
26 | B772 | Q3 | SOT-89 | 1
27 | D882 | Q1 | SOT-89 | 1
28 | CJ431 | U3 | SOT-23 | 1
29 | L2269-SI | U2 | SO-8 | 1
30 | UT3232G-S16-R | U13 | SO-16 | 1
31 | UTRS485G-S08-R | U5 | SO-8 | 1
32 | MMBT2222A | Q4 Q6 Q8 Q9 Q10 Q11 Q13 Q14 | SOT-23 | 8
33 | STM32F030C8T6 | U7 | LQFP-48 | 1
34 | MP2451DT | U1 | SOT23-6 | 1
35 | LD1117AG-3.3 | U6 | SOT-223 | 1
36 | ELQ3H4 | U9 | SO-16 | 1 | 0
37 | BZT52C18 | D8 | SOD-123 | 1
38 | 1N4148W | D5 | SOD-123 | 1
39 | DSS24 | D2 D9 D10 | SOD-123FL | 3
40 | SM712 | D7 | SOT-23 | 1
41 | LMV321 | U8 U10 U11 U12 | SOT23-5 | 4
42 | XH-2A_S | CON1 CON2 CON3 CON4 | XHAT_2 | 4

## 坐标
NO | REFDES | COMP_VALUE | SYM_NAME | SYM_X | SYM_Y | SYM_ROTATE
1 | C8 | 100UF/16V | EC6_5D4_S | 58.8 | 11.8 | 180
2 | C20 | 102/50V | 805 | 4.2 | 54.3 | 0
3 | C1 | 104/50V | 805 | 51 | 7.9 | 270
4 | C15 | 104/50V | 805 | 12.5 | 83.3 | 0
5 | C16 | 104/50V | 805 | 5.5 | 87.2 | 0
6 | C17 | 104/50V | 805 | 35.6 | 18.4 | 0
7 | C18 | 104/50V | 805 | 4.9 | 30.6 | 180
8 | C21 | 104/50V | 805 | 32.8 | 128.6 | 180
9 | C22 | 104/50V | 805 | 65.1 | 120.3 | 90
10 | C23 | 104/50V | 805 | 61.5 | 102.1 | 0
11 | C25 | 104/50V | 805 | 87.3 | 106.4 | 90
12 | C26 | 104/50V | 805 | 72.4 | 99.3 | 270
13 | C27 | 104/50V | 805 | 87.2 | 99.3 | 270
14 | C28 | 104/50V | 805 | 86.9 | 123.5 | 90
15 | C29 | 104/50V | 805 | 77.8 | 123.5 | 90
16 | C30 | 104/50V | 805 | 92.9 | 28.1 | 0
17 | C31 | 104/50V | 805 | 94.9 | 85 | 0
18 | C32 | 104/50V | 805 | 95.4 | 47.3 | 0
19 | C33 | 104/50V | 805 | 94.9 | 82.4 | 0
20 | C34 | 104/50V | 805 | 94.8 | 43.8 | 270
21 | C35 | 104/50V | 805 | 6 | 13.5 | 270
22 | C36 | 104/50V | 805 | 64.5 | 92.7 | 180
23 | C37 | 104/50V | 805 | 94.8 | 66.1 | 0
24 | C38 | 104/50V | 805 | 94.8 | 63.2 | 0
25 | C39 | 104/50V | 805 | 92.9 | 25.8 | 0
26 | C4 | 104/50V | 805 | 53.1 | 13.4 | 270
27 | C40 | 104/50V | 805 | 61.3 | 134.8 | 0
28 | C41 | 104/50V | 805 | 71.3 | 128.3 | 90
29 | C42 | 104/50V | 805 | 76.5 | 118.9 | 180
30 | C43 | 104/50V | 805 | 68.7 | 134.8 | 180
31 | C44 | 104/50V | 805 | 69.1 | 122.9 | 180
32 | C45 | 104/50V | 805 | 65.1 | 134.8 | 180
33 | C7 | 104/50V | 805 | 50.2 | 3.9 | 0
34 | R13 | 10K | 805 | 5.5 | 84.8 | 0
35 | R32 | 10K | 805 | 68.1 | 119.6 | 180
36 | R31 | 120R | 805 | 22.7 | 132 | 270
37 | R36 | 12K | 805 | 74.7 | 99.3 | 270
38 | R38 | 12K | 805 | 84.9 | 99.3 | 270
39 | R40 | 12K | 805 | 84.6 | 123.5 | 90
40 | R43 | 12K | 805 | 80.1 | 123.5 | 90
41 | R18 | 18K | 805 | 5.8 | 19.5 | 90
42 | R15 | 1K | 805 | 22.1 | 84.1 | 180
43 | R17 | 1K | 805 | 4.9 | 16.5 | 180
44 | R25 | 1K | 805 | 4.5 | 37 | 0
45 | R45 | 1K | 805 | 87 | 76.2 | 180
46 | R46 | 1K | 805 | 91.1 | 40.9 | 0
47 | R47 | 1K | 805 | 88.3 | 20.1 | 270
48 | R48 | 1K | 805 | 84.8 | 47.5 | 0
49 | R50 | 1K | 805 | 84.4 | 85.9 | 0
50 | R53 | 1K | 805 | 85.4 | 135.1 | 90
51 | R54 | 1K | 805 | 81.6 | 138.1 | 0
52 | R55 | 1K | 805 | 91.1 | 59.75 | 0
53 | R56 | 1K | 805 | 84.3 | 66.5 | 0
54 | R57 | 1K | 805 | 76.9 | 138.1 | 180
55 | R58 | 1K | 805 | 81.4 | 28.1 | 0
56 | R60 | 1K | 805 | 59.9 | 138.4 | 180
57 | R73 | 1K | 805 | 92.2 | 130.2 | 180
58 | R74 | 1K | 805 | 92.2 | 132.7 | 180
59 | R75 | 1K | 805 | 92.2 | 135.1 | 180
60 | R76 | 1K | 805 | 92.1 | 137.8 | 180
61 | R80 | 1K | 805 | 91.2 | 108 | 180
62 | R4 | 1M | 805 | 46.6 | 3.8 | 180
63 | R8 | 1M | 805 | 5 | 93.3 | 180
64 | R9 | 1M | 805 | 8.6 | 93.4 | 180
65 | D5 | 1N4148W | SOD-123 | 18.4 | 86.4 | 180
66 | R20 | 1R 1206 | 1206 | 17.2 | 67.7 | 270
67 | R21 | 1R 1206 | 1206 | 14.6 | 67.7 | 270
68 | R22 | 1R 1206 | 1206 | 19.8 | 67.7 | 270
69 | R23 | 1R 1206 | 1206 | 22.4 | 67.7 | 270
70 | R61 | 1R 1210 | 1210 | 93.6 | 88.9 | 0
71 | R62 | 1R 1210 | 1210 | 93.7 | 93.5 | 0
72 | R63 | 1R 1210 | 1210 | 88.1 | 90.3 | 90
73 | R64 | 1R 1210 | 1210 | 83.8 | 90.3 | 90
74 | R65 | 1R 1210 | 1210 | 93.4 | 73.8 | 0
75 | R66 | 1R 1210 | 1210 | 93.4 | 69.5 | 0
76 | R67 | 1R 1210 | 1210 | 88.1 | 71.1167 | 90
77 | R68 | 1R 1210 | 1210 | 83.8 | 71.1 | 90
78 | R69 | 1R 1210 | 1210 | 93.4 | 50.7 | 0
79 | R70 | 1R 1210 | 1210 | 93.4 | 55 | 0
80 | R71 | 1R 1210 | 1210 | 88.1 | 51.9334 | 90
81 | R72 | 1R 1210 | 1210 | 83.8 | 51.9 | 90
82 | R77 | 1R 1210 | 1210 | 93.4 | 36.6 | 0
83 | R78 | 1R 1210 | 1210 | 93.4 | 32.3 | 0
84 | R79 | 1R 1210 | 1210 | 83.8 | 32.7 | 90
85 | R81 | 1R 1210 | 1210 | 88.1 | 32.7501 | 90
86 | R49 | 220R | 805 | 82.3 | 25.1 | 90
87 | R51 | 220R | 805 | 84.4 | 83.5 | 0
88 | R52 | 220R | 805 | 85 | 45 | 0
89 | R59 | 220R | 805 | 84 | 63.5 | 90
90 | R19 | 22K | 805 | 9.7 | 75.3 | 270
91 | R10 | 22K 1206 | 1206 | 50.4 | 82.6 | 180
92 | R11 | 22K 1206 | 1206 | 46.2 | 86.1 | 180
93 | R6 | 22K 1206 | 1206 | 50.4 | 79.9 | 180
94 | R7 | 22K 1206 | 1206 | 46.2 | 88.8 | 180
95 | R35 | 27K | 805 | 77.8 | 100.8 | 180
96 | R37 | 27K | 805 | 81.9 | 100.4 | 0
97 | R39 | 27K | 805 | 82.5 | 119.8 | 90
98 | R41 | 27K | 805 | 80 | 119.8 | 90
99 | R5 | 27K | 805 | 49.7 | 14.5 | 0
100 | R24 | 2K | 805 | 4.9 | 22.9 | 180
101 | R27 | 2K | 805 | 42.8 | 132.9 | 0
102 | R28 | 2K | 805 | 42.8 | 130.6 | 0
103 | R29 | 2K | 805 | 42.8 | 128.2 | 0
104 | C24 | 330UF/6V3 | EC6_5D4_S | 59.3 | 117.7 | 90
105 | R14 | 33R | 805 | 18.5 | 84 | 0
106 | R16 | 33R | 805 | 5.3 | 59.7 | 0
107 | R30 | 33R | 805 | 20.2 | 132.1 | 90
108 | R33 | 33R | 805 | 22.7 | 136 | 90
109 | C19 | 47UF/35V | EC6_5D4_S | 9.4 | 67.8 | 270
110 | L2 | 4R7_CD54 | CD54 | 57.9 | 5.3 | 90
111 | R3 | 5K1 | 805 | 49.7 | 12.1 | 0
112 | R42 | 5K1 | 805 | 58.8 | 98.7 | 270
113 | R44 | 5K1 | 805 | 57.9 | 102.1 | 180
114 | R1 | 680K 1206 | 1206 | 27.5 | 104.2 | 90
115 | R2 | 680K 1206 | 1206 | 27.5 | 110.4 | 90
116 | R26 | 680R | 805 | 27.9 | 129 | 0
117 | R34 | 680R | 805 | 25.9 | 133.8 | 270
118 | Q3 | B772 | SOT-89 | 13.3 | 77.1 | 0
119 | D8 | BZT52C18 | SOD-123 | 59.9 | 95.4 | 0
120 | U3 | CJ431 | SOT-23 | 4.8 | 27.5 | 180
121 | Q1 | D882 | SOT-89 | 11.6 | 86.2 | 0
122 | D10 | DSS24 | SOD-123FL | 57.5 | 125.7 | 0
123 | D2 | DSS24 | SOD-123FL | 53.2 | 7.8 | 270
124 | D9 | DSS24 | SOD-123FL | 37.8 | 128.3 | 180
125 | U4 | EL817S/C | EL817S | 4.7 | 44.6 | 90
126 | U9 | ELQ3H4 | SO-16 | 78.6 | 131.6 | 270
127 | U2 | L2269-SI | SO-8 | 5.7 | 77.1 | 90
128 | U6 | LD1117AG-3.3 | SOT-223 | 59.2 | 108.7 | 0
129 | U10 | LMV321 | SOT23-5 | 90 | 65.1 | 180
130 | U11 | LMV321 | SOT23-5 | 90.7 | 46.1 | 180
131 | U12 | LMV321 | SOT23-5 | 87.7 | 27 | 180
132 | U8 | LMV321 | SOT23-5 | 89.9 | 83.9 | 180
133 | Q10 | MMBT2222A | SOT-23 | 81.2 | 21.3 | 180
134 | Q11 | MMBT2222A | SOT-23 | 83.1 | 42 | 180
135 | Q13 | MMBT2222A | SOT-23 | 86.9 | 41.8 | 90
136 | Q14 | MMBT2222A | SOT-23 | 83.3 | 59.6 | 180
137 | Q4 | MMBT2222A | SOT-23 | 86.9 | 79.5 | 90
138 | Q6 | MMBT2222A | SOT-23 | 83.3 | 79.5 | 180
139 | Q8 | MMBT2222A | SOT-23 | 86.9 | 60.65 | 90
140 | Q9 | MMBT2222A | SOT-23 | 85.2 | 22.2 | 90
141 | U1 | MP2451DT | SOT23-6 | 48.5 | 7.9 | 180
142 | D7 | SM712 | SOT-23 | 17.8 | 136.6 | 180
143 | U7 | STM32F030C8T6 | LQFP-48 | 80.9 | 111.6 | 90
144 | D4 | US1M | SMA | 44.4 | 80.8 | 90
145 | D6 | US1M | SMA | 4.4 | 64.9 | 90
146 | U13 | UT3232G-S16-R | SO-16 | 65 | 128.5 | 270
147 | U5 | UTRS485G-S08-R | SO-8 | 34.2 | 132.5 | 180
148 | CON1 | XH-2A_S | XHAT_2 | 66.7 | 83.1 | 90
149 | CON2 | XH-2A_S | XHAT_2 | 64.6 | 27.7 | 90
150 | CON3 | XH-2A_S | XHAT_2 | 63.3 | 61.2 | 180
151 | CON4 | XH-2A_S | XHAT_2 | 66.5 | 47.9 | 90