## BOM
NO | PartName | Location | Package | U/Q | 总数量
1 | 102/50V | C16 | 805 | 1 | 1000
2 | 104/50V | C1 C5 C7 C12 C13 C15 C17 C18 C19 C21 C22 C23 C24 C25 C26 | 805 | 15 | 15000
3 | 10K | R25 | 805 | 1 | 1000
4 | 10R | R13 R30 R35 R42 R46 | 805 | 5 | 5000
5 | 120R | R26 | 805 | 1 | 1000
6 | 1K | R12 R14 R20 R33 R34 R36 R38 R40 R41 R45 R49 | 805 | 11 | 11000
7 | 1M | R2 R6 R7 | 805 | 3 | 3000
8 | 1R | R31 R32 R37 R39 R43 R44 R47 R48 | 805 | 8 | 8000
9 | 22K | R16 | 805 | 1 | 1000
10 | 27K | R3 | 805 | 1 | 1000
11 | 2K | R22 R23 R24 | 805 | 3 | 3000
12 | 33K | R15 | 805 | 1 | 1000
13 | 33R | R11 R50 R51 | 805 | 3 | 3000
14 | 3K9 | R19 | 805 | 1 | 1000
15 | 5K1 | R1 R28 R29 | 805 | 3 | 3000
16 | 680R | R21 R27 | 805 | 2 | 2000
17 | 1R 1206 | R17 R18 | 1206 | 2 | 2000
18 | 22K 1206 | R4 R5 R8 R9 | 1206 | 4 | 4000
19 | 4R7_CD54 | L1 | CD54 | 1 | 1000
20 | DB207S | D1 | DB207S | 1 | 1000
21 | 100UF/16V | C6 | EC6_5D4_S | 1 | 1000
22 | 330UF/6V3 | C20 | EC6_5D4_S | 1 | 1000
23 | 47UF/35V | C14 | EC6_5D4_S | 1 | 1000
24 | EL817S/C | U4 | EL817S | 1 | 1000
25 | US1M | D4 D6 | SMA | 2 | 2000
26 | ELQ3H4 | U9 | SO-16 | 1 | 1000
27 | L2269-SI | U2 | SO-8 | 1 | 1000
28 | UTRS485G-S08-R | U5 | SO-8 | 1 | 1000
29 | 1N4148W | D5 | SOD-123 | 1 | 1000
30 | BZT52C18 | D8 | SOD-123 | 1 | 1000
31 | DSS24 | D2 | SOD-123FL | 1 | 1000
32 | LD1117AG-3.3 | U6 | SOT-223 | 1 | 1000
33 | CJ431 | U3 | SOT-23 | 1 | 1000
34 | CMN3100M | Q2 Q3 Q4 Q5 Q6 Q7 Q8 Q9 | SOT-23 | 8 | 8000
35 | SM712 | D7 | SOT-23 | 1 | 1000
36 | MCP1416T-E/OT | U8 U10 U11 U12 | SOT23-5 | 4 | 4000
37 | MP2451DT | U1 | SOT23-6 | 1 | 1000
38 | STM32F030F4P6 | U7 | SSOP-20 | 1 | 1000
39 | XH-2A_S | CON2 CON3 CON4 CON5 | XHAT_2 | 4 | 4000
101

## 坐标
NO | REFDES | COMP_VALUE | SYM_NAME | SYM_X | SYM_Y | SYM_ROTATE
1 | C16 | 102/50V | 805 | 19.4 | 55.6 | 180
2 | C1 | 104/50V | 805 | 48.4 | 10.5 | 270
3 | C5 | 104/50V | 805 | 42.6 | 9.9 | 90
4 | C7 | 104/50V | 805 | 62.1 | 16.8 | 180
5 | C12 | 104/50V | 805 | 36 | 15.4 | 90
6 | C13 | 104/50V | 805 | 6.8 | 17 | 90
7 | C15 | 104/50V | 805 | 10.4 | 51.4 | 90
8 | C17 | 104/50V | 805 | 52.8 | 72 | 180
9 | C18 | 104/50V | 805 | 96.4 | 50.9 | 0
10 | C19 | 104/50V | 805 | 87.2 | 16 | 180
11 | C21 | 104/50V | 805 | 86.4 | 39.9 | 0
12 | C22 | 104/50V | 805 | 54.5 | 67.2 | 0
13 | C23 | 104/50V | 805 | 68.2 | 61 | 270
14 | C24 | 104/50V | 805 | 68.2 | 49.4667 | 270
15 | C25 | 104/50V | 805 | 68.2 | 37.9334 | 270
16 | C26 | 104/50V | 805 | 68.2 | 26.4001 | 270
17 | R25 | 10K | 805 | 95.7 | 41.6 | 90
18 | R13 | 10R | 805 | 6.7 | 37.5 | 270
19 | R30 | 10R | 805 | 64.4 | 61.2 | 180
20 | R35 | 10R | 805 | 64.4 | 49.9 | 180
21 | R42 | 10R | 805 | 64.3 | 38.3 | 180
22 | R46 | 10R | 805 | 64.4 | 26.9 | 180
23 | R26 | 120R | 805 | 48.5 | 75.6 | 90
24 | R12 | 1K | 805 | 18.4 | 40 | 0
25 | R14 | 1K | 805 | 7.9 | 12 | 180
26 | R20 | 1K | 805 | 4.5 | 21.2 | 0
27 | R33 | 1K | 805 | 63.4 | 64.2 | 270
28 | R34 | 1K | 805 | 86.1 | 78.5 | 180
29 | R36 | 1K | 805 | 78.5 | 78.5 | 180
30 | R38 | 1K | 805 | 70.9 | 78.6 | 180
31 | R40 | 1K | 805 | 63.6 | 52.7 | 270
32 | R41 | 1K | 805 | 62.3 | 78.2 | 180
33 | R45 | 1K | 805 | 63.6 | 41.3 | 270
34 | R49 | 1K | 805 | 63.5 | 29.7 | 270
35 | R2 | 1M | 805 | 44.8 | 6.8 | 180
36 | R6 | 1M | 805 | 6.3 | 54.6 | 90
37 | R7 | 1M | 805 | 6.3 | 51.1 | 90
38 | R31 | 1R | 805 | 71.1 | 66.4 | 0
39 | R32 | 1R | 805 | 71.7 | 70.0999 | 0
40 | R37 | 1R | 805 | 71.1 | 54.7 | 0
41 | R39 | 1R | 805 | 71.7 | 58.2666 | 0
42 | R43 | 1R | 805 | 71.1 | 43 | 0
43 | R44 | 1R | 805 | 71.7 | 46.4333 | 0
44 | R47 | 1R | 805 | 71.1 | 31.3 | 0
45 | R48 | 1R | 805 | 71.7 | 34.6 | 0
46 | R16 | 22K | 805 | 10.4 | 54.7 | 90
47 | R3 | 27K | 805 | 49.3 | 18.1 | 0
48 | R22 | 2K | 805 | 58.3 | 71.4 | 270
49 | R23 | 2K | 805 | 60.4 | 71.4 | 270
50 | R24 | 2K | 805 | 62.4 | 71.4 | 270
51 | R15 | 33K | 805 | 7.9 | 14.2 | 180
52 | R11 | 33R | 805 | 16.8 | 44.7 | 270
53 | R50 | 33R | 805 | 42.2 | 77.7 | 180
54 | R51 | 33R | 805 | 42.2 | 75.3 | 180
55 | R19 | 3K9 | 805 | 4 | 14.1 | 180
56 | R1 | 5K1 | 805 | 44.8 | 13.9 | 0
57 | R28 | 5K1 | 805 | 38.8 | 6.4 | 0
58 | R29 | 5K1 | 805 | 40.5 | 9.9 | 90
59 | R21 | 680R | 805 | 48.5 | 79.1 | 90
60 | R27 | 680R | 805 | 46.3 | 73.8 | 90
61 | R17 | 1R 1206 | 1206 | 30.7 | 50.5 | 90
62 | R18 | 1R 1206 | 1206 | 28 | 50.5 | 90
63 | R4 | 22K 1206 | 1206 | 40.7 | 35.2 | 90
64 | R5 | 22K 1206 | 1206 | 34.4 | 41.8 | 270
65 | R8 | 22K 1206 | 1206 | 39 | 42.7 | 180
66 | R9 | 22K 1206 | 1206 | 39 | 40 | 180
67 | L1 | 4R7_CD54 | CD54 | 53.1 | 9.2 | 90
68 | D1 | DB207S | DB207S | 36.7 | 62.1 | 270
69 | C6 | 100UF/16V | EC6_5D4_S | 60.5 | 11.5 | 90
70 | C20 | 330UF/6V3 | EC6_5D4_S | 89.6 | 32.4 | 0
71 | C14 | 47UF/35V | EC6_5D4_S | 12 | 43.5 | 270
72 | U4 | EL817S/C | EL817S | 4.4 | 28.6 | 90
73 | D4 | US1M | SMA | 28.8 | 40.2 | 0
74 | D6 | US1M | SMA | 6.7 | 43.5 | 90
75 | U9 | ELQ3H4 | SO-16 | 85.7 | 70.2 | 270
76 | U2 | L2269-SI | SO-8 | 14.9 | 52.8 | 270
77 | U5 | UTRS485G-S08-R | SO-8 | 53.8 | 75.7 | 180
78 | D5 | 1N4148W | SOD-123 | 19.5 | 44.7 | 90
79 | D8 | BZT52C18 | SOD-123 | 35.6 | 8.6 | 90
80 | D2 | DSS24 | SOD-123FL | 52.8 | 14 | 180
81 | U6 | LD1117AG-3.3 | SOT-223 | 87.1 | 22.3 | 0
82 | U3 | CJ431 | SOT-23 | 4 | 17.1 | 90
83 | Q2 | CMN3100M | SOT-23 | 60.6 | 64.3 | 90
84 | Q3 | CMN3100M | SOT-23 | 66.8 | 67.7 | 270
85 | Q4 | CMN3100M | SOT-23 | 60.6 | 52.7667 | 90
86 | Q5 | CMN3100M | SOT-23 | 66.8 | 56.2 | 270
87 | Q6 | CMN3100M | SOT-23 | 60.6 | 41.2334 | 90
88 | Q7 | CMN3100M | SOT-23 | 66.7 | 44.7 | 270
89 | Q8 | CMN3100M | SOT-23 | 60.6 | 29.7001 | 90
90 | Q9 | CMN3100M | SOT-23 | 66.9 | 33.1 | 270
91 | D7 | SM712 | SOT-23 | 36.2 | 77.6 | 90
92 | U8 | MCP1416T-E/OT | SOT23-5 | 66.8 | 64.2 | 90
93 | U10 | MCP1416T-E/OT | SOT23-5 | 66.8 | 52.7 | 90
94 | U11 | MCP1416T-E/OT | SOT23-5 | 66.8 | 41.2 | 90
95 | U12 | MCP1416T-E/OT | SOT23-5 | 66.8 | 29.7 | 90
96 | U1 | MP2451DT | SOT23-6 | 45.7 | 10.5 | 180
97 | U7 | STM32F030F4P6 | SSOP-20 | 86.4 | 46.9 | 270
98 | CON2 | XH-2A_S | XHAT_2 | 54.4 | 60.1 | 270
99 | CON3 | XH-2A_S | XHAT_2 | 54.4 | 48.5667 | 270
100 | CON4 | XH-2A_S | XHAT_2 | 54.4 | 37.0334 | 270
101 | CON5 | XH-2A_S | XHAT_2 | 54.4 | 25.5001 | 270